## Sheet1
part | parameter | conditions | object | value
1 Конструкция | Экран | Температура окружающего воздуха, °C |  | 24
1 Конструкция | Экран | Относительная влажность воздуха, % |  | 48
1 Конструкция | Экран | Атмосферное давление, кПа |  | 99,9
1 Конструкция | Экран | Дата |  | 19.07.2024
1 Конструкция | Экран | Исполнитель |  | Комаров С.В.
1 Конструкция | Экран | Прибор
1 Конструкция | Экран | Требование |  | Поверх пары должна быть наложена с перекрытием кромок не менее 15 % ламинированная алюминиевая фольга слоем металла вовнутрь. Под фольгой должен быть проложен семипроволочный контактный проводник номинальным диаметром 0,78 мм
1 Конструкция | Экран | Допуск |  | -
1 Конструкция | Экран | Результат |  | Поверх пары наложена с перекрытием кромок 21 % ламинированная алюминиевая фольга слоем металла вовнутрь. Под фольгой проложен семипроволочный контактный проводник диаметром 0,78 мм
1 Конструкция | Экран | Пукнты технических требований |  | ТУ 16.К99-027-2005 (1.4.7)
1 Конструкция | Экран | Методы испытаний |  | ГОСТ 12177-79
1 Конструкция | Экран | Раздел |  | Конструкция
1 Конструкция | Экран | Наименование |  | Экран
1 Конструкция | Изоляция | Температура окружающего воздуха, °C |  | 24
1 Конструкция | Изоляция | Относительная влажность воздуха, % |  | 55
1 Конструкция | Изоляция | Атмосферное давление, кПа |  | 99,1
1 Конструкция | Изоляция | Дата |  | 21.07.2024
1 Конструкция | Изоляция | Исполнитель |  | Комаров С.В.
1 Конструкция | Изоляция | Прибор
1 Конструкция | Изоляция | Требование |  | На токопроводящую жилу должна быть наложена изоляция в виде концентрического слоя из полиэтилена
1 Конструкция | Изоляция | Допуск |  | -
1 Конструкция | Изоляция | Результат |  | На токопроводящую жилу наложена изоляция в виде концентрического слоя из полиэтилена
1 Конструкция | Изоляция | Пукнты технических требований |  | ТУ 16.К99-027-2005 (1.3.2)
1 Конструкция | Изоляция | Методы испытаний |  | ГОСТ 12177-79
1 Конструкция | Изоляция | Раздел |  | Конструкция
1 Конструкция | Изоляция | Наименование |  | Изоляция
1 Конструкция | Пара | Температура окружающего воздуха, °C |  | 24
1 Конструкция | Пара | Относительная влажность воздуха, % |  | 48
1 Конструкция | Пара | Атмосферное давление, кПа |  | 99,9
1 Конструкция | Пара | Дата |  | 19.07.2024
1 Конструкция | Пара | Исполнитель |  | Комаров С.В.
1 Конструкция | Пара | Прибор
1 Конструкция | Пара | Требование |  | Изолированные жилы должны быть скручены в пару и должны иметь отличительную расцветку оранжевым и синим цветами
1 Конструкция | Пара | Допуск |  | -
1 Конструкция | Пара | Результат |  | Изолированные жилы скручены и имеют отличительную расцветку. Расцветка изолированных жил: синяя и оранжевая
1 Конструкция | Пара | Пукнты технических требований |  | ТУ 16.К99-027-2005 (1.3.3)
1 Конструкция | Пара | Методы испытаний |  | ГОСТ 12177-79
1 Конструкция | Пара | Раздел |  | Конструкция
1 Конструкция | Пара | Наименование |  | Сердечник
1 Конструкция | Сердечник | Температура окружающего воздуха, °C |  | 24
1 Конструкция | Сердечник | Относительная влажность воздуха, % |  | 48
1 Конструкция | Сердечник | Атмосферное давление, кПа |  | 99,9
1 Конструкция | Сердечник | Дата |  | 19.07.2024
1 Конструкция | Сердечник | Исполнитель |  | Комаров С.В.
1 Конструкция | Сердечник | Прибор
1 Конструкция | Сердечник | Требование |  | Токопроводящие жилы должны быть семипроволочными из медных луженых проволок
1 Конструкция | Сердечник | Допуск |  | -
1 Конструкция | Сердечник | Результат |  | Токопроводящие жилы семипроволочными из медных луженых проволок
1 Конструкция | Сердечник | Пукнты технических требований |  | ТУ 16.К99-027-2005 (1.3.1)
1 Конструкция | Сердечник | Методы испытаний |  | ГОСТ 12177-79
1 Конструкция | Сердечник | Раздел |  | Конструкция
1 Конструкция | Сердечник | Наименование |  | Токопроводящая жила
1 Конструкция | Токопроводящая жила | Температура окружающего воздуха, °C |  | 21
1 Конструкция | Токопроводящая жила | Относительная влажность воздуха, % |  | 45
1 Конструкция | Токопроводящая жила | Атмосферное давление, кПа |  | 99,5
1 Конструкция | Токопроводящая жила | Дата |  | 19.07.2024
1 Конструкция | Токопроводящая жила | Исполнитель |  | Комаров С.В.
1 Конструкция | Токопроводящая жила | Требование |  | Кабель не должен иметь обрывов жил, экрана, контактов между токопроводящими жилами, между токопроводящими жилами и экраном
1 Конструкция | Токопроводящая жила | Допуск |  | -
1 Конструкция | Токопроводящая жила | Результат |  | Кабель не имеет обрывов жил, экрана, контактов между токопроводящими жилами, между токопроводящими жилами и экраном
1 Конструкция | Токопроводящая жила | Пукнты технических требований |  | ТУ 16.К99-027-2005 (1.3.14)
1 Конструкция | Токопроводящая жила | Методы испытаний |  | ГОСТ Р 54429-2011
1 Конструкция | Токопроводящая жила | Раздел |  | Конструкция
1 Конструкция | Токопроводящая жила | Наименование |  | Целостность конструкции
2 Конструктивные размеры | Целостность конструкции | Температура окружающего воздуха, °C |  | 24
2 Конструктивные размеры | Целостность конструкции | Относительная влажность воздуха, % |  | 48
2 Конструктивные размеры | Целостность конструкции | Атмосферное давление, кПа |  | 99,9
2 Конструктивные размеры | Целостность конструкции | Дата |  | 19.07.2024
2 Конструктивные размеры | Целостность конструкции | Исполнитель |  | Куклев А.С.
2 Конструктивные размеры | Целостность конструкции | Прибор
2 Конструктивные размеры | Целостность конструкции | Число жил
2 Конструктивные размеры | Целостность конструкции | Требование |  | 2,20
2 Конструктивные размеры | Целостность конструкции | Допуск |  | ±0,15
2 Конструктивные размеры | Целостность конструкции | Результаты | Цвет | Результат
2 Конструктивные размеры | Целостность конструкции | Результаты | синий | 2,17
2 Конструктивные размеры | Целостность конструкции | Результаты | оранжевый | 2,26
2 Конструктивные размеры | Целостность конструкции | Пукнты технических требований |  | ТУ 16.К99-027-2005 (1.2.2)
2 Конструктивные размеры | Целостность конструкции | Методы испытаний |  | ГОСТ 12177-79
2 Конструктивные размеры | Целостность конструкции | Раздел |  | Конструктивные размеры
2 Конструктивные размеры | Целостность конструкции | Наименование |  | Диаметр токопроводящей жилы по изоляции, мм
2 Конструктивные размеры | Диаметр токопроводящей жилы по изоляции, мм | Температура окружающего воздуха, °C |  | 21
2 Конструктивные размеры | Диаметр токопроводящей жилы по изоляции, мм | Относительная влажность воздуха, % |  | 44
2 Конструктивные размеры | Диаметр токопроводящей жилы по изоляции, мм | Атмосферное давление, кПа |  | 99,6
2 Конструктивные размеры | Диаметр токопроводящей жилы по изоляции, мм | Дата |  | 14.07.2024
2 Конструктивные размеры | Диаметр токопроводящей жилы по изоляции, мм | Исполнитель |  | Куклев А.С.
2 Конструктивные размеры | Диаметр токопроводящей жилы по изоляции, мм | Прибор
2 Конструктивные размеры | Диаметр токопроводящей жилы по изоляции, мм | Требование
2 Конструктивные размеры | Диаметр токопроводящей жилы по изоляции, мм | Допуск
2 Конструктивные размеры | Диаметр токопроводящей жилы по изоляции, мм | Результат |  | 0
2 Конструктивные размеры | Диаметр токопроводящей жилы по изоляции, мм | Пукнты технических требований |  | ТУ 16.К99-027-2005 (1.3.8)
2 Конструктивные размеры | Диаметр токопроводящей жилы по изоляции, мм | Методы испытаний |  | ГОСТ 12177-79
2 Конструктивные размеры | Диаметр токопроводящей жилы по изоляции, мм | Раздел |  | Конструктивные размеры
2 Конструктивные размеры | Диаметр токопроводящей жилы по изоляции, мм | Наименование |  | Толщина оболочки
3 Внешний вид | Толщина оболочки | Температура окружающего воздуха, °C |  | 24
3 Внешний вид | Толщина оболочки | Относительная влажность воздуха, % |  | 48
3 Внешний вид | Толщина оболочки | Атмосферное давление, кПа |  | 99,9
3 Внешний вид | Толщина оболочки | Дата |  | 19.07.2024
3 Внешний вид | Толщина оболочки | Исполнитель |  | Комаров С.В.
3 Внешний вид | Толщина оболочки | Прибор
3 Внешний вид | Толщина оболочки | Требование |  | На поверхности оболочки не должно быть пор, трещин, видимых без применения увеличительных приборов, наплывов, раковин, вмятин, вздутий и других дефектов, выводящих толщину оболочки за минимальное значение и наружный диаметр кабеля за максимальное значение
3 Внешний вид | Толщина оболочки | Допуск |  | -
3 Внешний вид | Толщина оболочки | Результат |  | На поверхности оболочки не обнаружено пор, трещин, видимых без применения увеличительных приборов, наплывов, раковин, вмятин, вздутий и других дефектов, выводящих толщину оболочки за минимальное значение и наружный диаметр кабеля за максимальное значение
3 Внешний вид | Толщина оболочки | Пукнты технических требований |  | ТУ 16.К99-027-2005 (1.3.7)
3 Внешний вид | Толщина оболочки | Методы испытаний |  | ГОСТ 12177-79
3 Внешний вид | Толщина оболочки | Раздел |  | Внешний вид
3 Внешний вид | Толщина оболочки | Наименование |  | Внешний вид оболочки
4 Электрические параметры | Внешний вид оболочки | Температура окружающего воздуха, °C |  | 24
4 Электрические параметры | Внешний вид оболочки | Относительная влажность воздуха, % |  | 48
4 Электрические параметры | Внешний вид оболочки | Атмосферное давление, кПа |  | 99,9
4 Электрические параметры | Внешний вид оболочки | Дата |  | 19.07.2024
4 Электрические параметры | Внешний вид оболочки | Исполнитель |  | Комаров С.В.
4 Электрические параметры | Внешний вид оболочки | Прибор
4 Электрические параметры | Внешний вид оболочки | Число жил
4 Электрические параметры | Внешний вид оболочки | Длина, м
4 Электрические параметры | Внешний вид оболочки | Требование |  | 30,5
4 Электрические параметры | Внешний вид оболочки | Допуск |  | не менее
4 Электрические параметры | Внешний вид оболочки | Результаты | Результат | Результат
4 Электрические параметры | Внешний вид оболочки | Результаты | 26,67 | 26,67
4 Электрические параметры | Внешний вид оболочки | Результаты | 20,56 | 20,56
4 Электрические параметры | Внешний вид оболочки | Пукнты технических требований |  | ТУ 16.К99-027-2005 (1.4.1, табл. 5, п. 5)
4 Электрические параметры | Внешний вид оболочки | Методы испытаний |  | ГОСТ 3345-76 (ГОСТ 3345-76)
4 Электрические параметры | Внешний вид оболочки | Раздел |  | Электрические параметры
4 Электрические параметры | Внешний вид оболочки | Наименование |  | Электрическое сопротивление изоляции, пересчитанное на температуру 20 С и длину 1 км
4 Электрические параметры | Электрическое сопротивление изоляции, пересчитанное на температуру 20 С и длину 1 км | Дата |  | 24.07.2024
4 Электрические параметры | Электрическое сопротивление изоляции, пересчитанное на температуру 20 С и длину 1 км | Исполнитель |  | Новиков А.О.
4 Электрические параметры | Электрическое сопротивление изоляции, пересчитанное на температуру 20 С и длину 1 км | Число пар |  | 1
4 Электрические параметры | Электрическое сопротивление изоляции, пересчитанное на температуру 20 С и длину 1 км | Длина, м |  | 10
4 Электрические параметры | Электрическое сопротивление изоляции, пересчитанное на температуру 20 С и длину 1 км | Требование |  | 3
4 Электрические параметры | Электрическое сопротивление изоляции, пересчитанное на температуру 20 С и длину 1 км | Допуск |  | не более
4 Электрические параметры | Электрическое сопротивление изоляции, пересчитанное на температуру 20 С и длину 1 км | Результаты | Сопротивление жилы А | Результат
4 Электрические параметры | Электрическое сопротивление изоляции, пересчитанное на температуру 20 С и длину 1 км | Результаты | 26,67 | 66,67
4 Электрические параметры | Электрическое сопротивление изоляции, пересчитанное на температуру 20 С и длину 1 км | Пукнты технических требований |  | ТУ 16.К99-027-2005 (1.4.1, табл. 5, п. 2)
4 Электрические параметры | Электрическое сопротивление изоляции, пересчитанное на температуру 20 С и длину 1 км | Методы испытаний |  | ГОСТ Р 54429-2011
4 Электрические параметры | Электрическое сопротивление изоляции, пересчитанное на температуру 20 С и длину 1 км | Раздел |  | Электрические параметры
4 Электрические параметры | Электрическое сопротивление изоляции, пересчитанное на температуру 20 С и длину 1 км | Наименование |  | Асимметрия электрического сопротивления токопроводящих жил в паре, %
4 Электрические параметры | Асимметрия электрического сопротивления токопроводящих жил в паре, % | Температура окружающего воздуха, °C |  | 24
4 Электрические параметры | Асимметрия электрического сопротивления токопроводящих жил в паре, % | Относительная влажность воздуха, % |  | 45
4 Электрические параметры | Асимметрия электрического сопротивления токопроводящих жил в паре, % | Атмосферное давление, кПа |  | 99,1
4 Электрические параметры | Асимметрия электрического сопротивления токопроводящих жил в паре, % | Дата |  | 23.07.2024
4 Электрические параметры | Асимметрия электрического сопротивления токопроводящих жил в паре, % | Исполнитель |  | Комаров С.В.
4 Электрические параметры | Асимметрия электрического сопротивления токопроводящих жил в паре, % | Прибор
4 Электрические параметры | Асимметрия электрического сопротивления токопроводящих жил в паре, % | Число комбинаций
4 Электрические параметры | Асимметрия электрического сопротивления токопроводящих жил в паре, % | Длина, м
4 Электрические параметры | Асимметрия электрического сопротивления токопроводящих жил в паре, % | Требование |  | 70,0
4 Электрические параметры | Асимметрия электрического сопротивления токопроводящих жил в паре, % | Допуск |  | не более
4 Электрические параметры | Асимметрия электрического сопротивления токопроводящих жил в паре, % | Результаты | Результат | Результат
4 Электрические параметры | Асимметрия электрического сопротивления токопроводящих жил в паре, % | Результаты | 69,8 | 69,8
4 Электрические параметры | Асимметрия электрического сопротивления токопроводящих жил в паре, % | Пукнты технических требований |  | ТУ 16.К99-027-2005 (1.4.1, табл. 5, п. 6)
4 Электрические параметры | Асимметрия электрического сопротивления токопроводящих жил в паре, % | Методы испытаний |  | ГОСТ 27893-88
4 Электрические параметры | Асимметрия электрического сопротивления токопроводящих жил в паре, % | Раздел |  | Электрические параметры
4 Электрические параметры | Асимметрия электрического сопротивления токопроводящих жил в паре, % | Наименование |  | Электрическая емкость пары, пересчитанная на длину 1 км, нФ
4 Электрические параметры | Электрическая емкость пары, пересчитанная на длину 1 км, нФ | Температура окружающего воздуха, °C |  | 24
4 Электрические параметры | Электрическая емкость пары, пересчитанная на длину 1 км, нФ | Относительная влажность воздуха, % |  | 53
4 Электрические параметры | Электрическая емкость пары, пересчитанная на длину 1 км, нФ | Атмосферное давление, кПа |  | 100,0
4 Электрические параметры | Электрическая емкость пары, пересчитанная на длину 1 км, нФ | Дата |  | 19.07.2024
4 Электрические параметры | Электрическая емкость пары, пересчитанная на длину 1 км, нФ | Исполнитель |  | Комаров С.В.
4 Электрические параметры | Электрическая емкость пары, пересчитанная на длину 1 км, нФ | Прибор
4 Электрические параметры | Электрическая емкость пары, пересчитанная на длину 1 км, нФ | Число жил
4 Электрические параметры | Электрическая емкость пары, пересчитанная на длину 1 км, нФ | Длина, м
4 Электрические параметры | Электрическая емкость пары, пересчитанная на длину 1 км, нФ | Величина напряжения, кВ |  | 0,7
4 Электрические параметры | Электрическая емкость пары, пересчитанная на длину 1 км, нФ | Длительность приложения напряжения, мин |  | 1
4 Электрические параметры | Электрическая емкость пары, пересчитанная на длину 1 км, нФ | Требование |  | Не должно быть пробоя изоляции
4 Электрические параметры | Электрическая емкость пары, пересчитанная на длину 1 км, нФ | Допуск |  | -
4 Электрические параметры | Электрическая емкость пары, пересчитанная на длину 1 км, нФ | Результат |  | Пробоя изоляции не выявлено
4 Электрические параметры | Электрическая емкость пары, пересчитанная на длину 1 км, нФ | Пукнты технических требований |  | ТУ 16.К99-027-2005 (1.4.1, табл. 5, п. 7)
4 Электрические параметры | Электрическая емкость пары, пересчитанная на длину 1 км, нФ | Методы испытаний |  | ГОСТ 2990-78
4 Электрические параметры | Электрическая емкость пары, пересчитанная на длину 1 км, нФ | Раздел |  | Электрические параметры
4 Электрические параметры | Электрическая емкость пары, пересчитанная на длину 1 км, нФ | Наименование |  | Испытание напряжением между жилами
4 Электрические параметры | Испытание напряжением между жилами | Температура окружающего воздуха, °C |  | 24
4 Электрические параметры | Испытание напряжением между жилами | Относительная влажность воздуха, % |  | 53
4 Электрические параметры | Испытание напряжением между жилами | Атмосферное давление, кПа |  | 100,0
4 Электрические параметры | Испытание напряжением между жилами | Дата |  | 19.07.2024
4 Электрические параметры | Испытание напряжением между жилами | Исполнитель |  | Комаров С.В.
4 Электрические параметры | Испытание напряжением между жилами | Прибор
4 Электрические параметры | Испытание напряжением между жилами | Число жил
4 Электрические параметры | Испытание напряжением между жилами | Длина, м
4 Электрические параметры | Испытание напряжением между жилами | Величина напряжения, кВ |  | 0,7
4 Электрические параметры | Испытание напряжением между жилами | Длительность приложения напряжения, мин |  | 1
4 Электрические параметры | Испытание напряжением между жилами | Требование |  | Не должно быть пробоя изоляции
4 Электрические параметры | Испытание напряжением между жилами | Допуск |  | -
4 Электрические параметры | Испытание напряжением между жилами | Результат |  | Пробоя изоляции не выявлено
4 Электрические параметры | Испытание напряжением между жилами | Пукнты технических требований |  | ТУ 16.К99-027-2005 (1.4.1, табл. 5, п. 7)
4 Электрические параметры | Испытание напряжением между жилами | Методы испытаний |  | ГОСТ 2990-78
4 Электрические параметры | Испытание напряжением между жилами | Раздел |  | Электрические параметры
4 Электрические параметры | Испытание напряжением между жилами | Наименование |  | Испытание напряжением между жилами и экраном
4 Электрические параметры | Испытание напряжением между жилами и экраном | Температура окружающего воздуха, °C |  | 21
4 Электрические параметры | Испытание напряжением между жилами и экраном | Относительная влажность воздуха, % |  | 56
4 Электрические параметры | Испытание напряжением между жилами и экраном | Атмосферное давление, кПа |  | 97,5
4 Электрические параметры | Испытание напряжением между жилами и экраном | Дата |  | 25.07.2024
4 Электрические параметры | Испытание напряжением между жилами и экраном | Исполнитель |  | Комаров С.В.
4 Электрические параметры | Испытание напряжением между жилами и экраном | Прибор
4 Электрические параметры | Испытание напряжением между жилами и экраном | Число жил
4 Электрические параметры | Испытание напряжением между жилами и экраном | Длина, м
4 Электрические параметры | Испытание напряжением между жилами и экраном | Требование |  | 30,5
4 Электрические параметры | Испытание напряжением между жилами и экраном | Допуск |  | не менее
4 Электрические параметры | Испытание напряжением между жилами и экраном | Результаты | Результат | Результат
4 Электрические параметры | Испытание напряжением между жилами и экраном | Результаты | 26,67 | 26,67
4 Электрические параметры | Испытание напряжением между жилами и экраном | Результаты | 20,56 | 20,56
4 Электрические параметры | Испытание напряжением между жилами и экраном | Пукнты технических требований |  | ТУ 16.К99-027-2005 (1.4.1, табл. 5, п. 1)
4 Электрические параметры | Испытание напряжением между жилами и экраном | Методы испытаний |  | ГОСТ 7229-76
4 Электрические параметры | Испытание напряжением между жилами и экраном | Раздел |  | Электрические параметры
4 Электрические параметры | Испытание напряжением между жилами и экраном | Наименование |  | Электрическое сопротивление токопроводящих жил постоянному току, пересчитанное на длину 1 км и температуру 20 °С, Ом
4 Электрические параметры | Электрическое сопротивление токопроводящих жил постоянному току, пересчитанное на длину 1 км и температуру 20 °С, Ом | Температура окружающего воздуха, °C |  | 21
4 Электрические параметры | Электрическое сопротивление токопроводящих жил постоянному току, пересчитанное на длину 1 км и температуру 20 °С, Ом | Относительная влажность воздуха, % |  | 56
4 Электрические параметры | Электрическое сопротивление токопроводящих жил постоянному току, пересчитанное на длину 1 км и температуру 20 °С, Ом | Атмосферное давление, кПа |  | 97,5
4 Электрические параметры | Электрическое сопротивление токопроводящих жил постоянному току, пересчитанное на длину 1 км и температуру 20 °С, Ом | Дата |  | 25.07.2024
4 Электрические параметры | Электрическое сопротивление токопроводящих жил постоянному току, пересчитанное на длину 1 км и температуру 20 °С, Ом | Исполнитель |  | Комаров С.В.
4 Электрические параметры | Электрическое сопротивление токопроводящих жил постоянному току, пересчитанное на длину 1 км и температуру 20 °С, Ом | Прибор
4 Электрические параметры | Электрическое сопротивление токопроводящих жил постоянному току, пересчитанное на длину 1 км и температуру 20 °С, Ом | Число комбинаций
4 Электрические параметры | Электрическое сопротивление токопроводящих жил постоянному току, пересчитанное на длину 1 км и температуру 20 °С, Ом | Длина, м
4 Электрические параметры | Электрическое сопротивление токопроводящих жил постоянному току, пересчитанное на длину 1 км и температуру 20 °С, Ом | Требование |  | 100
4 Электрические параметры | Электрическое сопротивление токопроводящих жил постоянному току, пересчитанное на длину 1 км и температуру 20 °С, Ом | Допуск |  | ±20
4 Электрические параметры | Электрическое сопротивление токопроводящих жил постоянному току, пересчитанное на длину 1 км и температуру 20 °С, Ом | Результаты | Модуль ХХ | Результат
4 Электрические параметры | Электрическое сопротивление токопроводящих жил постоянному току, пересчитанное на длину 1 км и температуру 20 °С, Ом | Результаты | 128394 | 103
4 Электрические параметры | Электрическое сопротивление токопроводящих жил постоянному току, пересчитанное на длину 1 км и температуру 20 °С, Ом | Пукнты технических требований |  | ТУ 16.К99-027-2005 (1.4.1, табл. 5, п. 3)
4 Электрические параметры | Электрическое сопротивление токопроводящих жил постоянному току, пересчитанное на длину 1 км и температуру 20 °С, Ом | Методы испытаний |  | ГОСТ 27893-88
4 Электрические параметры | Электрическое сопротивление токопроводящих жил постоянному току, пересчитанное на длину 1 км и температуру 20 °С, Ом | Раздел |  | Электрические параметры
4 Электрические параметры | Электрическое сопротивление токопроводящих жил постоянному току, пересчитанное на длину 1 км и температуру 20 °С, Ом | Наименование |  | Волновое сопротивление
4 Электрические параметры | Волновое сопротивление | Температура окружающего воздуха, °C |  | 21
4 Электрические параметры | Волновое сопротивление | Относительная влажность воздуха, % |  | 56
4 Электрические параметры | Волновое сопротивление | Атмосферное давление, кПа |  | 97,5
4 Электрические параметры | Волновое сопротивление | Дата |  | 25.07.2024
4 Электрические параметры | Волновое сопротивление | Исполнитель |  | Комаров С.В.
4 Электрические параметры | Волновое сопротивление | Прибор
4 Электрические параметры | Волновое сопротивление | Число комбинаций
4 Электрические параметры | Волновое сопротивление | Длина, м
4 Электрические параметры | Волновое сопротивление | Требование |  | 0,3
4 Электрические параметры | Волновое сопротивление | Допуск |  | не менее
4 Электрические параметры | Волновое сопротивление | Результаты | Модуль ХХ | Результат
4 Электрические параметры | Волновое сопротивление | Результаты | 128394 | 0,2
4 Электрические параметры | Волновое сопротивление | Пукнты технических требований |  | ТУ 16.К99-027-2005 (1.4.1, табл. 5, п. 4)
4 Электрические параметры | Волновое сопротивление | Методы испытаний |  | ГОСТ 27893-88
4 Электрические параметры | Волновое сопротивление | Раздел |  | Электрические параметры
4 Электрические параметры | Волновое сопротивление | Наименование |  | Коэффициент затухания, пересчитанный на длину 1 км и температуру 20 °С, дБ
5 Стойкость к внешним воздействующим факторам | Коэффициент затухания, пересчитанный на длину 1 км и температуру 20 °С, дБ | Оборудование
5 Стойкость к внешним воздействующим факторам | Коэффициент затухания, пересчитанный на длину 1 км и температуру 20 °С, дБ | Исполнитель |  | Комаров С.В.
5 Стойкость к внешним воздействующим факторам | Коэффициент затухания, пересчитанный на длину 1 км и температуру 20 °С, дБ | Длина образца, м |  | 10
5 Стойкость к внешним воздействующим факторам | Коэффициент затухания, пересчитанный на длину 1 км и температуру 20 °С, дБ | Диаметр бухты, мм |  | 110
5 Стойкость к внешним воздействующим факторам | Коэффициент затухания, пересчитанный на длину 1 км и температуру 20 °С, дБ | Температура выдержки в камере, °C |  | 40
5 Стойкость к внешним воздействующим факторам | Коэффициент затухания, пересчитанный на длину 1 км и температуру 20 °С, дБ | Относительная влажность воздуха в камере, % |  | 93
5 Стойкость к внешним воздействующим факторам | Коэффициент затухания, пересчитанный на длину 1 км и температуру 20 °С, дБ | Время выдержки в камере, ч |  | 48
5 Стойкость к внешним воздействующим факторам | Коэффициент затухания, пересчитанный на длину 1 км и температуру 20 °С, дБ | Выдержка в НКУ, ч |  | 1
5 Стойкость к внешним воздействующим факторам | Коэффициент затухания, пересчитанный на длину 1 км и температуру 20 °С, дБ | Пукнты технических требований |  | ТУ 16.К99-027-2005 (1.5.3)
5 Стойкость к внешним воздействующим факторам | Коэффициент затухания, пересчитанный на длину 1 км и температуру 20 °С, дБ | Методы испытаний |  | ГОСТ 20.57.406-81 (метод 207-2)
5 Стойкость к внешним воздействующим факторам | Коэффициент затухания, пересчитанный на длину 1 км и температуру 20 °С, дБ | Раздел |  | Стойкость к внешним воздействующим факторам
5 Стойкость к внешним воздействующим факторам | Коэффициент затухания, пересчитанный на длину 1 км и температуру 20 °С, дБ | Наименование |  | Стойкость к воздействию повышенной влажности
5 Стойкость к внешним воздействующим факторам | Стойкость к воздействию повышенной влажности | Оборудование
5 Стойкость к внешним воздействующим факторам | Стойкость к воздействию повышенной влажности | Исполнитель |  | Комаров С.В.
5 Стойкость к внешним воздействующим факторам | Стойкость к воздействию повышенной влажности | Длина образца, м |  | 1,5
5 Стойкость к внешним воздействующим факторам | Стойкость к воздействию повышенной влажности | Диаметр бухты, мм |  | 110
5 Стойкость к внешним воздействующим факторам | Стойкость к воздействию повышенной влажности | Температура выдержки в камере, °C |  | 70
5 Стойкость к внешним воздействующим факторам | Стойкость к воздействию повышенной влажности | Время выдержки в камере, ч |  | 3
5 Стойкость к внешним воздействующим факторам | Стойкость к воздействию повышенной влажности | Выдержка в НКУ, ч |  | 1
5 Стойкость к внешним воздействующим факторам | Стойкость к воздействию повышенной влажности | Результат испытаний |  | Трещины отсутствуют
5 Стойкость к внешним воздействующим факторам | Стойкость к воздействию повышенной влажности | Пукнты технических требований |  | ТУ 16.К99-027-2005 (1.5.1)
5 Стойкость к внешним воздействующим факторам | Стойкость к воздействию повышенной влажности | Методы испытаний |  | ГОСТ 20.57.406-81 (метод 201-1.1)
5 Стойкость к внешним воздействующим факторам | Стойкость к воздействию повышенной влажности | Раздел |  | Стойкость к внешним воздействующим факторам
5 Стойкость к внешним воздействующим факторам | Стойкость к воздействию повышенной влажности | Наименование |  | Стойкость к воздействию повышенной температуры
5 Стойкость к внешним воздействующим факторам | Стойкость к воздействию повышенной температуры | Оборудование
5 Стойкость к внешним воздействующим факторам | Стойкость к воздействию повышенной температуры | Исполнитель |  | Комаров С.В.
5 Стойкость к внешним воздействующим факторам | Стойкость к воздействию повышенной температуры | Длина образца, м |  | 1,5
5 Стойкость к внешним воздействующим факторам | Стойкость к воздействию повышенной температуры | Диаметр бухты, мм |  | 110
5 Стойкость к внешним воздействующим факторам | Стойкость к воздействию повышенной температуры | Температура выдержки в камере, °C |  | -50
5 Стойкость к внешним воздействующим факторам | Стойкость к воздействию повышенной температуры | Время выдержки в камере, ч |  | 2
5 Стойкость к внешним воздействующим факторам | Стойкость к воздействию повышенной температуры | Выдержка в НКУ, ч |  | 1
5 Стойкость к внешним воздействующим факторам | Стойкость к воздействию повышенной температуры | Результат испытаний |  | Трещины отсутствуют
5 Стойкость к внешним воздействующим факторам | Стойкость к воздействию повышенной температуры | Пукнты технических требований |  | ТУ 16.К99-027-2005 (1.5.2)
5 Стойкость к внешним воздействующим факторам | Стойкость к воздействию повышенной температуры | Методы испытаний |  | ГОСТ 20.57.406-81 (метод 204-1)
5 Стойкость к внешним воздействующим факторам | Стойкость к воздействию повышенной температуры | Раздел |  | Стойкость к внешним воздействующим факторам
5 Стойкость к внешним воздействующим факторам | Стойкость к воздействию повышенной температуры | Наименование |  | Стойкость к воздействию пониженной температуры
6 Физико-механические параметры | Стойкость к воздействию пониженной температуры | Температура окружающего воздуха, °C |  | 21
6 Физико-механические параметры | Стойкость к воздействию пониженной температуры | Относительная влажность воздуха, % |  | 56
6 Физико-механические параметры | Стойкость к воздействию пониженной температуры | Атмосферное давление, кПа |  | 97,5
6 Физико-механические параметры | Стойкость к воздействию пониженной температуры | Дата |  | 25.07.2024
6 Физико-механические параметры | Стойкость к воздействию пониженной температуры | Исполнитель |  | Сарычихин Н.Г.
6 Физико-механические параметры | Стойкость к воздействию пониженной температуры | Прибор |  | Z010
6 Физико-механические параметры | Стойкость к воздействию пониженной температуры | Число образцов (лопаток) |  | 14
6 Физико-механические параметры | Стойкость к воздействию пониженной температуры | Скорость испытания, мм/мин |  | 25
6 Физико-механические параметры | Стойкость к воздействию пониженной температуры | Результаты | Материал | Результат
6 Физико-механические параметры | Стойкость к воздействию пониженной температуры | Результаты | Оболочка до старения | 20,5
6 Физико-механические параметры | Стойкость к воздействию пониженной температуры | Результаты | Оболочка после старения | 18,9
6 Физико-механические параметры | Стойкость к воздействию пониженной температуры | Пукнты технических требований |  | ТУ 16.К99-027-2005 (1.6.2)
6 Физико-механические параметры | Стойкость к воздействию пониженной температуры | Методы испытаний |  | ГОСТ IEC 60811-501-2015
6 Физико-механические параметры | Стойкость к воздействию пониженной температуры | Раздел |  | Физико-механические параметры
6 Физико-механические параметры | Стойкость к воздействию пониженной температуры | Наименование |  | Прочность при разрыве оболочки, Н/мм2
7 Пожарная безопасность | Прочность при разрыве оболочки, Н/мм2 | Температура окружающего воздуха, °C |  | 21
7 Пожарная безопасность | Прочность при разрыве оболочки, Н/мм2 | Относительная влажность воздуха, % |  | 47
7 Пожарная безопасность | Прочность при разрыве оболочки, Н/мм2 | Атмосферное давление, кПа |  | 98,5
7 Пожарная безопасность | Прочность при разрыве оболочки, Н/мм2 | Дата |  | 23.07.2024
7 Пожарная безопасность | Прочность при разрыве оболочки, Н/мм2 | Исполнитель |  | Гончаров Д.В.
7 Пожарная безопасность | Прочность при разрыве оболочки, Н/мм2 | Прибор
7 Пожарная безопасность | Прочность при разрыве оболочки, Н/мм2 | Диаметр кабеля, мм |  | 11,1
7 Пожарная безопасность | Прочность при разрыве оболочки, Н/мм2 | Число отрезков |  | 3
7 Пожарная безопасность | Прочность при разрыве оболочки, Н/мм2 | Длина отрезков, мм |  | 1000
7 Пожарная безопасность | Прочность при разрыве оболочки, Н/мм2 | Пукнты технических требований |  | ГОСТ 31565-2012 (5.5)
7 Пожарная безопасность | Прочность при разрыве оболочки, Н/мм2 | Методы испытаний |  | ГОСТ IEC 61034-2-2011
7 Пожарная безопасность | Прочность при разрыве оболочки, Н/мм2 | Раздел |  | Пожарная безопасность
7 Пожарная безопасность | Прочность при разрыве оболочки, Н/мм2 | Наименование |  | Дымообразование